## Sheet1
Refractive Index Lab
Speed of light(vacuum) | 3.00E+08 m/s
Entry Angles
Medium | Refractive Index (@589nm) | Speed in Media (m/s) |  | 10 | 30 | 50 | 70
Vacuum | 1 | 300000000 | Exit Angles | 10 | 30 | 50 | 70
Air | 1.0003 | 300000000 |  | 9.997 | 29.9903 | 49.98 | 69.954
Water | 1.333 | 225000000 |  | 7.4851 | 22.0301 | 35.077 | 44.8252
Diamond | 2.419 | 124000000 |  | 4.1165 | 11.9289 | 18.4622 | 22.8589
Silicon | 4.01 | 74800000 |  | 2.4819 | 7.1628 | 11.0131 | 13.5526

## Sheet2
Temperature, T | 9000 | K
Planck, h | 6.625e-34 | J s
Speed of Light, c | 300000000 | m/s
Boitzman, k | 1.38e-23 | J/K
|  | [nm] | [W/m2-nm -sr] |  | [W/m2-nm -sr]
|  | wavelength | Planck 1st | Planck 2nd | Planck Product | Planck Norm | 2800 |  | 3500 |  | 5000 |  | 6500 |  | 9000
|  | 400 | 36585441.7911 | 0.018646 | 682168.022 | 1.6466 | 95.2095 | 0.13645 | 1246.2919 | 0.28437 | 27304.8617 | 0.68372 | 144321.7297 | 1.088 | 682168.022 | 1.6466
|  | 405 | 34382158.9963 | 0.019608 | 674180.6192 | 1.6273 | 104.87 | 0.1503 | 1329.8524 | 0.30344 | 28048.1835 | 0.70234 | 145270.581 | 1.0951 | 674180.6192 | 1.6273
|  | 410 | 32336199.5911 | 0.020596 | 666007.9264 | 1.6075 | 115.1521 | 0.16504 | 1415.7059 | 0.32303 | 28771.3841 | 0.72045 | 146095.0741 | 1.1014 | 666007.9264 | 1.6075
|  | 415 | 30434612.5177 | 0.021609 | 657675.3119 | 1.5874 | 126.065 | 0.18068 | 1503.7276 | 0.34311 | 29473.6623 | 0.73803 | 146799.1846 | 1.1067 | 657675.3119 | 1.5874
|  | 420 | 28665650.9551 | 0.022648 | 649206.4868 | 1.567 | 137.6162 | 0.19723 | 1593.7875 | 0.36366 | 30154.3195 | 0.75508 | 147386.9867 | 1.1111 | 649206.4868 | 1.567
|  | 425 | 27018647.8015 | 0.02371 | 640623.5745 | 1.5463 | 149.8113 | 0.21471 | 1685.7511 | 0.38465 | 30812.7552 | 0.77156 | 147862.6259 | 1.1147 | 640623.5745 | 1.5463
|  | 430 | 25483905.2979 | 0.024798 | 631947.1811 | 1.5253 | 162.6541 | 0.23312 | 1779.4804 | 0.40603 | 31448.4632 | 0.78748 | 148230.2945 | 1.1175 | 631947.1811 | 1.5253
|  | 435 | 24052597.0484 | 0.02591 | 623196.4667 | 1.5042 | 176.1465 | 0.25245 | 1874.8343 | 0.42779 | 32061.0266 | 0.80282 | 148494.2091 | 1.1194 | 623196.4667 | 1.5042
|  | 440 | 22716680.9216 | 0.027046 | 614389.2158 | 1.483 | 190.2887 | 0.27272 | 1971.6694 | 0.44989 | 32650.1135 | 0.81757 | 148658.5908 | 1.1207 | 614389.2158 | 1.483
|  | 445 | 21468821.5188 | 0.028206 | 605541.9065 | 1.4616 | 205.0789 | 0.29392 | 2069.8409 | 0.47229 | 33215.4723 | 0.83173 | 148727.6472 | 1.1212 | 605541.9065 | 1.4616
|  | 450 | 20302321.0657 | 0.029389 | 596669.7798 | 1.4402 | 220.5137 | 0.31604 | 2169.2032 | 0.49496 | 33756.9271 | 0.84529 | 148705.5566 | 1.121 | 596669.7798 | 1.4402
|  | 455 | 19211057.7319 | 0.030596 | 587786.9056 | 1.4187 | 236.5879 | 0.33908 | 2269.6104 | 0.51787 | 34274.3728 | 0.85824 | 148596.4542 | 1.1202 | 587786.9056 | 1.4187
|  | 460 | 18189430.5091 | 0.031827 | 578906.2484 | 1.3973 | 253.2946 | 0.36302 | 2370.9167 | 0.54098 | 34767.7704 | 0.8706 | 148404.4199 | 1.1188 | 578906.2484 | 1.3973
|  | 465 | 17232309.8892 | 0.03308 | 570039.7299 | 1.3759 | 270.6252 | 0.38786 | 2472.9775 | 0.56427 | 35237.1429 | 0.88235 | 148133.4675 | 1.1167 | 570039.7299 | 1.3759
|  | 470 | 16334993.6779 | 0.034356 | 561198.2902 | 1.3546 | 288.5697 | 0.41358 | 2575.6494 | 0.5877 | 35682.5701 | 0.89351 | 147787.5356 | 1.1141 | 561198.2902 | 1.3546
|  | 475 | 15493167.3619 | 0.035654 | 552391.946 | 1.3333 | 307.1165 | 0.44016 | 2678.7909 | 0.61123 | 36104.1848 | 0.90406 | 147370.4802 | 1.111 | 552391.946 | 1.3333
|  | 480 | 14702868.5181 | 0.036974 | 543629.8466 | 1.3122 | 326.2527 | 0.46759 | 2782.2628 | 0.63484 | 36502.1686 | 0.91403 | 146886.0675 | 1.1073 | 543629.8466 | 1.3122
|  | 485 | 13960454.8176 | 0.038317 | 534920.3285 | 1.2911 | 345.9638 | 0.49584 | 2885.9285 | 0.6585 | 36876.7473 | 0.92341 | 146337.9692 | 1.1032 | 534920.3285 | 1.2911
|  | 490 | 13262575.2262 | 0.039681 | 526270.9658 | 1.2703 | 366.2342 | 0.52489 | 2989.6544 | 0.68217 | 37228.1874 | 0.93221 | 145729.7573 | 1.0986 | 526270.9658 | 1.2703
|  | 495 | 12606144.0573 | 0.041066 | 517688.6195 | 1.2495 | 387.0472 | 0.55472 | 3093.3104 | 0.70582 | 37556.7922 | 0.94044 | 145064.9014 | 1.0936 | 517688.6195 | 1.2495
|  | 500 | 11988317.5661 | 0.042473 | 509179.4841 | 1.229 | 408.3849 | 0.5853 | 3196.7698 | 0.72942 | 37862.8982 | 0.9481 | 144346.7655 | 1.0882 | 509179.4841 | 1.229
|  | 505 | 11406472.8163 | 0.0439 | 500749.1319 | 1.2087 | 430.2284 | 0.61661 | 3299.9099 | 0.75296 | 38146.8715 | 0.95521 | 143578.6066 | 1.0824 | 500749.1319 | 1.2087
|  | 510 | 10858188.5776 | 0.045348 | 492402.5546 | 1.1885 | 452.5579 | 0.64861 | 3402.6119 | 0.77639 | 38409.105 | 0.96178 | 142763.5726 | 1.0762 | 492402.5546 | 1.1885
|  | 515 | 10341228.0425 | 0.046817 | 484144.2029 | 1.1686 | 475.3528 | 0.68128 | 3504.7613 | 0.7997 | 38650.0149 | 0.96781 | 141904.7028 | 1.0698 | 484144.2029 | 1.1686
|  | 520 | 9853523.172 | 0.048305 | 475978.0243 | 1.1489 | 498.5916 | 0.71458 | 3606.248 | 0.82286 | 38870.0379 | 0.97332 | 141004.927 | 1.063 | 475978.0243 | 1.1489
|  | 525 | 9393160.505 | 0.049814 | 467907.4984 | 1.1294 | 522.2523 | 0.74849 | 3706.9665 | 0.84584 | 39069.6284 | 0.97832 | 140067.0659 | 1.0559 | 467907.4984 | 1.1294 | The graph above describes the normalized spectral radiance at various wavelengths.
|  | 530 | 8958368.2802 | 0.051341 | 459935.6701 | 1.1101 | 546.3122 | 0.78298 | 3806.8157 | 0.86862 | 39249.2562 | 0.98282 | 139093.8323 | 1.0486 | 459935.6701 | 1.1101 | This is the reason there are no units for the spectral radiance
|  | 535 | 8547504.7399 | 0.052889 | 452065.1811 | 1.0912 | 570.7484 | 0.818 | 3905.6994 | 0.89118 | 39409.4039 | 0.98683 | 138087.8319 | 1.041 | 452065.1811 | 1.0912
|  | 540 | 8159047.4962 | 0.054455 | 444298.2994 | 1.0724 | 595.5371 | 0.85353 | 4003.5259 | 0.91351 | 39550.5644 | 0.99036 | 137051.5647 | 1.0332 | 444298.2994 | 1.0724
|  | 545 | 7791583.8551 | 0.05604 | 436636.9474 | 1.0539 | 620.6546 | 0.88952 | 4100.2083 | 0.93557 | 39673.2393 | 0.99343 | 135987.4269 | 1.0252 | 436636.9474 | 1.0539
|  | 550 | 7443802.0044 | 0.057643 | 429082.7277 | 1.0357 | 646.0766 | 0.92596 | 4195.6645 | 0.95735 | 39777.9368 | 0.99606 | 134897.7126 | 1.0169 | 429082.7277 | 1.0357
|  | 555 | 7114482.9808 | 0.059265 | 421636.9474 | 1.0177 | 671.779 | 0.9628 | 4289.817 | 0.97883 | 39865.1697 | 0.99824 | 133784.6164 | 1.0086 | 421636.9474 | 1.0177
|  | 560 | 6802493.3419 | 0.060904 | 414300.6415 | 1 | 697.7371 | 1 | 4382.5933 | 1 | 39935.4537 | 1 | 132650.2348 | 1 | 414300.6415 | 1
|  | 565 | 6506778.4749 | 0.062562 | 407074.5943 | 0.98256 | 723.9267 | 1.0375 | 4473.9253 | 1.0208 | 39989.3064 | 1.0013 | 131496.5697 | 0.9913 | 407074.5943 | 0.98256
|  | 570 | 6226356.4822 | 0.064237 | 399959.3593 | 0.96538 | 750.3231 | 1.0754 | 4563.7494 | 1.0413 | 40027.2453 | 1.0023 | 130325.5299 | 0.98247 | 399959.3593 | 0.96538
|  | 575 | 5960312.5892 | 0.065929 | 392955.2779 | 0.94848 | 776.902 | 1.1135 | 4652.0068 | 1.0615 | 40049.7867 | 1.0029 | 129138.9345 | 0.97353 | 392955.2779 | 0.94848
|  | 580 | 5707794.0261 | 0.067638 | 386062.4976 | 0.93184 | 803.6391 | 1.1518 | 4738.643 | 1.0812 | 40057.4447 | 1.0031 | 127938.5151 | 0.96448 | 386062.4976 | 0.93184
|  | 585 | 5468005.3396 | 0.069364 | 379280.9878 | 0.91547 | 830.5103 | 1.1903 | 4823.6078 | 1.1006 | 40050.7299 | 1.0029 | 126725.9185 | 0.95534 | 379280.9878 | 0.91547
|  | 590 | 5240204.0952 | 0.071106 | 372610.5552 | 0.89937 | 857.4919 | 1.229 | 4906.8555 | 1.1196 | 40030.1487 | 1.0024 | 125502.7098 | 0.94612 | 372610.5552 | 0.89937
|  | 595 | 5023696.9346 | 0.072865 | 366050.8585 | 0.88354 | 884.5601 | 1.2678 | 4988.3443 | 1.1382 | 39996.2022 | 1.0015 | 124270.3747 | 0.93683 | 366050.8585 | 0.88354
|  | 600 | 4817835.956 | 0.07464 | 359601.4212 | 0.86797 | 911.6919 | 1.3066 | 5068.0365 | 1.1564 | 39949.3853 | 1.0003 | 123030.3224 | 0.92748 | 359601.4212 | 0.86797
|  | 605 | 4622015.3892 | 0.07643 | 353261.6444 | 0.85267 | 938.8642 | 1.3456 | 5145.8983 | 1.1742 | 39890.1864 | 0.99887 | 121783.8887 | 0.91808 | 353261.6444 | 0.85267
|  | 610 | 4435668.5377 | 0.078236 | 347030.8179 | 0.83763 | 966.0548 | 1.3846 | 5221.8998 | 1.1915 | 39819.0865 | 0.99709 | 120532.3378 | 0.90865 | 347030.8179 | 0.83763
|  | 615 | 4258264.9667 | 0.080058 | 340908.1313 | 0.82285 | 993.2415 | 1.4235 | 5296.0146 | 1.2084 | 39736.5588 | 0.99502 | 119276.8659 | 0.89918 | 340908.1313 | 0.82285
|  | 620 | 4089307.9132 | 0.081895 | 334892.6838 | 0.80833 | 1020.4027 | 1.4624 | 5368.2201 | 1.2249 | 39643.0679 | 0.99268 | 118018.6034 | 0.8897 | 334892.6838 | 0.80833
|  | 625 | 3928331.9001 | 0.083746 | 328983.4935 | 0.79407 | 1047.5175 | 1.5013 | 5438.4968 | 1.2409 | 39539.07 | 0.99007 | 116758.6175 | 0.8802 | 328983.4935 | 0.79407
|  | 630 | 3774900.5373 | 0.085613 | 323179.506 | 0.78006 | 1074.5653 | 1.5401 | 5506.8287 | 1.2565 | 39425.012 | 0.98722 | 115497.9146 | 0.8707 | 323179.506 | 0.78006
|  | 635 | 3628604.4927 | 0.087494 | 317479.6022 | 0.7663 | 1101.5262 | 1.5787 | 5573.2028 | 1.2717 | 39301.3312 | 0.98412 | 114237.4433 | 0.86119 | 317479.6022 | 0.7663
|  | 640 | 3489059.6191 | 0.089389 | 311882.6058 | 0.75279 | 1128.3806 | 1.6172 | 5637.6093 | 1.2864 | 39168.4554 | 0.98079 | 112978.096 | 0.8517 | 311882.6058 | 0.75279
|  | 645 | 3355905.2244 | 0.091298 | 306387.2901 | 0.73953 | 1155.1097 | 1.6555 | 5700.0411 | 1.3006 | 39026.8027 | 0.97725 | 111720.7122 | 0.84222 | 306387.2901 | 0.73953
|  | 650 | 3228802.473 | 0.093221 | 300992.3844 | 0.72651 | 1181.6954 | 1.6936 | 5760.4938 | 1.3144 | 38876.7807 | 0.97349 | 110466.0801 | 0.83276 | 300992.3844 | 0.72651
|  | 655 | 3107432.9066 | 0.095158 | 295696.5798 | 0.71372 | 1208.1198 | 1.7315 | 5818.9659 | 1.3277 | 38718.7874 | 0.96953 | 109214.939 | 0.82333 | 295696.5798 | 0.71372
|  | 660 | 2991497.0761 | 0.097108 | 290498.5344 | 0.70118 | 1234.3662 | 1.7691 | 5875.4582 | 1.3406 | 38553.2102 | 0.96539 | 107967.9817 | 0.81393 | 290498.5344 | 0.70118 | The graph above shows the spectral radiance, according to Planck's Blackbody equation, at various wavelengths.
|  | 665 | 2880713.2746 | 0.099072 | 285396.8785 | 0.68886 | 1260.4179 | 1.8064 | 5929.9737 | 1.3531 | 38380.4262 | 0.96106 | 106725.8562 | 0.80457 | 285396.8785 | 0.68886
|  | 670 | 2774816.3633 | 0.10105 | 280390.2191 | 0.67678 | 1286.2594 | 1.8435 | 5982.518 | 1.3651 | 38200.8023 | 0.95656 | 105489.1682 | 0.79524 | 280390.2191 | 0.67678
|  | 675 | 2673556.6836 | 0.10304 | 275477.1441 | 0.66492 | 1311.8754 | 1.8802 | 6033.0985 | 1.3766 | 38014.6952 | 0.9519 | 104258.4826 | 0.78597 | 275477.1441 | 0.66492
|  | 680 | 2576699.0472 | 0.10504 | 270656.2261 | 0.65328 | 1337.2514 | 1.9166 | 6081.7248 | 1.3877 | 37822.4512 | 0.94709 | 103034.3258 | 0.77674 | 270656.2261 | 0.65328
|  | 685 | 2484021.8001 | 0.10705 | 265926.0262 | 0.64187 | 1362.3736 | 1.9526 | 6128.4083 | 1.3984 | 37624.4063 | 0.94213 | 101817.1873 | 0.76756 | 265926.0262 | 0.64187
|  | 690 | 2395315.9518 | 0.10908 | 261285.0971 | 0.63067 | 1387.2287 | 1.9882 | 6173.1621 | 1.4086 | 37420.8865 | 0.93703 | 100607.5214 | 0.75844 | 261285.0971 | 0.63067
|  | 695 | 2310384.3679 | 0.11112 | 256731.9861 | 0.61968 | 1411.8042 | 2.0234 | 6216.001 | 1.4183 | 37212.2077 | 0.93181 | 99405.7492 | 0.74938 | 256731.9861 | 0.61968
|  | 700 | 2229041.0183 | 0.11317 | 252265.2379 | 0.60889 | 1436.0882 | 2.0582 | 6256.9415 | 1.4277 | 36998.6759 | 0.92646 | 98212.2598 | 0.74039 | 252265.2379 | 0.60889